## Bemessungswerte
Bezeichnung | Formelzeichen | Wert | Einheit
Nenndrehmoment | M_N | 318.3099 | Nm
Nennleistung | P_N | 100000 | kW
Nennspannung | U_N | 300 | V
Nennfrequenz | f_N | 200 | Hz
Strangzahl | m | 3 | -
Nenndrehzahl | n_N | 3000 | U/min
Polpaarzahl | p | 4 | -

## Richtwerte
Bezeichnung | Formelzeichen | Wert | Einheit
max. Rückeninduktion (Stator) | B_1r_max | 1.4 | T
max. Zahninduktion (Stator) | B_1z_max | 1.8 | T
max. Rückeninduktion (Rotor) | B_2r_max | 1.5 | T
max. Zahninduktion (Rotor) | B_2z_max | 1.9 | T
Mittelwert der Luftspaltinduktion | B_m | 0.58 | T
Stromdichte (Stator) | S_1 | 7 | A/mm^2
Stromdichte (Rotor) | S_2 | 5 | A/mm^2
Ringstromdichte (Rotor) | S_2r | 3.8 | A/mm^2
Stabstromdichte (Rotor) | S_2s | 4 | A/mm^2
Kanalbreite der Ventilationskanäle | l_v | 0.01 | m
Relative Ankerlänge | lambda | 0.8 | -
Eisenfüllfaktor (Stator) | phi_1Fe | 0.95 | -
Nutfüllfaktor (Stator) | phi_1n | 0.5 | -
Eisenfüllfaktor (Rotor) | phi_2Fe | 0.95 | -
Nutfüllfaktor (Rotor) | phi_2n | 0.5 | -
min. Nutteilung (Stator) | tau_1n_min | 0.007 | m
min. Nutteilung (Rotor) | tau_2n_min | 0.007 | m
Wicklungsfaktor Grundwelle (Stator) | xi_1p | 0.96 | -
Wicklungsfaktor Grundwelle (Rotor) | xi_2p | 0.96 | -

## Optionen
Bezeichnung | Formelzeichen | Wert | Einheit
Kuehlungsart | Kuehlungsart | Innen- oder Kreislaufkuehlung | -
Maschinenausfuehrung | Maschinenausfuehrung | Kaefiglaeufer | -
Maschinentyp | Maschinentyp | ASM | -
Modus Wicklungsauslegung | Mode_Wicklung | Klassisch | -
Nutform Rotor | Nutform_Rotor | Trapezform (eckig) | -
Nutform Stator | Nutform_Stator | Trapezform (eckig) | -
Eisenmaterial Rotor | Rotor_Eisenmaterial | VACOFLUX 50 | -
Leitermaterial Rotor | Rotor_Leitermaterial | Kupfer | -
Schaltung | Schaltung | Stern | -
Spulenform Rotor | Spulenform_Rotor | Runddraht | -
Spulenform Stator | Spulenform_Stator | Runddraht | -
Eisenmaterial Stator | Stator_Eisenmaterial | VACOFLUX 50 | -
Leitermaterial Stator | Stator_Leitermaterial | Kupfer | -
Wicklungstyp | Wicklungstyp | A | -
Temperatur Leitermaterial Stator | theta_1 | 90 | °C
Temperatur Leitermaterial Rotor | theta_2 | 115 | °C

## Geometrie
Bezeichnung | Formelzeichen | Wert | Einheit
Rückenfläche (Stator) | A_1r | 0.033827 | m^2
Zahnfläche (Stator) | A_1z | 0.012461 | m^2
Rückenfläche (Rotor) | A_2r | 0.039119 | m^2
Ausnutzungsfaktor allgemein | C | 4.129 | kVAmin/m^3
Ausnutzungsfaktor ASM | C_mech | 3.24 | kWmin/m^3
Reduzierter Ausnutzungsfaktor | C_mech_red | 3.24 | kWmin/m^3
Außendurchmesser (Stator) | D_1a | 0.4243 | m
max. Außendurchmesser (Stator) | D_1a_max | 0.46776 | m
Bohrungsdurchmesser (Stator) | D_1i | 0.31993 | m
Außendurchmesser (Rotor) | D_2a | 0.31835 | m
Innendurchmesser (Rotor) | D_2i | 0.22703 | m
Mittlerer Ringdurchmesser | D_2r | 0.29679 | m
Bohrungsvolumen | V_Bohrung | 0.0079531 | m^3
Rückenvolumen (Stator) | Vo_1r | 0.0031791 | m^3
Zahnvolumen (Stator) | Vo_1z | 0.0011712 | m^3
Rückenvolumen (Rotor) | Vo_2r | 0.0036765 | m^3
Geometrische Luftspaltlänge | delta | 0.79057 | mm
Ideelle Luftspaltlänge | delta_i | 1.2337 | mm
Ersatzluftspalt (Sättigung) | delta_i_ss | 1.2478 | mm
Hilfsfaktor Ventilationskanäle | gamma_v | 0.7167 | -
Reduktionsfaktor Ausnutzungsfaktor | k_red | 1 | -
Blechpaketlaenge | l | 0.098929 | m
Mittlere Ringsegmentlänge (Rotor) | l_2rm | 0.0089652 | m
Reine Eisenlänge | l_Fe | 0.098929 | m
Ideelle Länge | l_i | 0.10051 | m
Anzahl der Ventilationskanäle | n_v | 0 | -
Polteilung (Stator) | tau_1p | 0.12564 | m
Polteilung an der Grenzfläche zwischen Zahngebiet und Rücken (Stator) | tau_1r | 0.14533 | m
Polteilung (Rotor) | tau_2p | 0.12502 | m
Polteilung an der Grenzfläche zwischen Zahngebiet und Rücken (Rotor) | tau_2r | 0.10808 | m
Nutquerschnitt (Stator) | A_1n | 113.745 | mm^2
Tatsächliche Nutfläche (Stator) | A_1n_tat | 114.0041 | mm^2
Nutkeilwinkel (Stator) | alpha_1nk | 0.5236 | rad
Breite Nutkeilgebiet (Stator) | b_1k | 4.0009 | mm
Breite Nut (Stator) | b_1n | 4.3009 | mm
Nutbreite mitte (Stator) | b_1n_m | 4.9509 | mm
Nutbreite oben (Stator) | b_1n_o | 5.6009 | mm
Nutbreite unten (Stator) | b_1n_u | 4.3009 | mm
Nutschlitzbreite (Stator) | b_1ns | 3.7009 | mm
Zahnbreite mitte (Stator) | b_1z_m | 4.1218 | mm
Zahnbreite oben (Stator) | b_1z_o | 4.0877 | mm
Zahnbreite unten (Stator) | b_1z_u | 4.1558 | mm
Dicke der Nutisolierung (Stator) | d_1iso | 0.3 | mm
Nutkeilhöhe (Winkel) (Stator) | h_1k | 0.17321 | mm
Höhe Leiter (Stator) | h_1l | 22.7268 | mm
Nuthöhe (Stator) | h_1n | 25.0718 | mm
max. Nuthöhe (Stator) | h_1n_max | 0.028008 | m
min. Nuthöhe (Stator) | h_1n_min | 0.022406 | m
Nutkeilhöhe (Stator) | h_1nk | 2.045 | mm
Nutschlitzhöhe (Stator) | h_1ns | 1.3718 | mm
Rückenhöhe (Stator) | h_1r | 27.1092 | mm
max. Rückenhöhe (Stator) | h_1r_max | 0.045905 | m
min. Rückenhöhe (Stator) | h_1r_min | 0.029224 | m
Relative Rückenhöhe (Stator) | h_1r_rel | 0.21577 | -
Höhe über Leiter (Stator) | h_1ue | 0.5 | mm
Nutquerschnitt (Rotor) | A_2n | 84.5389 | mm^2
Tatsächliche Nutfläche (Rotor) | A_2n_tat | 84.7952 | mm^2
Nutkeilwinkel (Rotor) | alpha_2nk | 0.5236 | rad
Breite Nutkeilgebiet (Rotor) | b_2k | 4.3379 | mm
Breite Nut (Rotor) | b_2n | 4.9879 | mm
Nutbreite mitte (Rotor) | b_2n_m | 4.3879 | mm
Nutbreite oben (Rotor) | b_2n_o | 3.7879 | mm
Nutbreite unten (Rotor) | b_2n_u | 4.9879 | mm
Nutschlitzbreite (Rotor) | b_2ns | 3.6879 | mm
Zahnbreite mitte (Rotor) | b_2z_m | 4.5247 | mm
Zahnbreite oben (Rotor) | b_2z_o | 4.5259 | mm
Zahnbreite unten (Rotor) | b_2z_u | 4.5236 | mm
Dicke der Nutisolierung (Rotor) | d_2iso | 0.3 | mm
Nutkeilhöhe (Winkel) (Rotor) | h_2k | 0.37528 | mm
Höhe Leiter (Rotor) | h_2l | 19.0247 | mm
Nuthöhe (Rotor) | h_2n | 21.5662 | mm
Nutkeilhöhe (Rotor) | h_2nk | 2.2415 | mm
Nutschlitzhöhe (Rotor) | h_2ns | 1.3662 | mm
Rückenhöhe (Rotor) | h_2r | 24.0971 | mm
Relative Rückenhöhe (Rotor) | h_2r_rel | 0.19275 | -
Höhe über Leiter (Rotor) | h_2ue | 0.5 | mm

## EMAG
Bezeichnung | Formelzeichen | Wert | Einheit
Strombelag | A | 43.9221 | A/mm
Rückeninduktion (Stator) | B_1r | 1.4 | T
Zahninduktion mitte (Stator) | B_1z_m | 1.8272 | T
Zahninduktion oben (Stator) | B_1z_o | 1.8424 | T
Zahninduktion unten (Stator) | B_1z_u | 1.8122 | T
Scheinbare Zahninduktion mitte (Stator) | B_1zs_m | 1.8268 | T
Scheinbare Zahninduktion oben (Stator) | B_1zs_o | 1.842 | T
Scheinbare Zahninduktion unten (Stator) | B_1zs_u | 1.8118 | T
Rückeninduktion (Rotor) | B_2r | 1.5 | T
Zahninduktion mitte (Rotor) | B_2z_m | 1.9111 | T
Zahninduktion oben (Rotor) | B_2z_o | 1.9106 | T
Zahninduktion unten (Rotor) | B_2z_u | 1.9116 | T
Mittelwert der Luftspaltinduktion | B_m | 0.53802 | T
max. Induktion der Feldkurve | B_max | 0.84078 | T
Hauptwellenamplitude der Luftspaltinduktion | B_p | 0.84513 | T
Rückenreduktionsfaktor (Stator) | C_1r | 0.25 | -
Rückenreduktionsfaktor (Rotor) | C_2r | 0.2 | -
Induzierte Spannung | E_h | 173.2051 | V
Rückenfeldstärke (Stator) | H_1r | 63.3457 | A/m
Zahnfeldstärke mitte (Stator) | H_1z_m | 137.3478 | A/m
Zahnfeldstärke oben (Stator) | H_1z_o | 144.8256 | A/m
Zahnfeldstärke unten (Stator) | H_1z_u | 131.2043 | A/m
Rückenfeldstärke (Rotor) | H_2r | 68.9687 | A/m
Zahnfeldstärke mitte (Rotor) | H_2z_m | 188.6004 | A/m
Zahnfeldstärke oben (Rotor) | H_2z_o | 188.2268 | A/m
Zahnfeldstärke unten (Rotor) | H_2z_u | 188.9741 | A/m
Strangstrom (Stator) | I_1Str | 245.2575 | A
Zweigstrom (Stator) | I_1zw | 122.6287 | A
Strom (Rotor) | I_2 | 1352.6232 | A
Ringstrom (Rotor) | I_2r | 1402.7091 | A
Stabstrom (Rotor) | I_2s | 338.1558 | A
Nennstrom | I_N | 245.2575 | A
Magnetisierungsstrom | I_mu | 86.1689 | A
Gesamtinduktivität (Stator) | L_11 | 0.0016688 | H
Koppelinduktivität | L_12 | 0.00096639 | H
Ungesättigte Hauptinduktivität (Stator) | L_1h | 0.0016091 | H
Gesättigte Hauptinduktivität (Stator) | L_1h_ges | 0.0015996 | H
Streuinduktivität (Stator) | L_1sigma | 6.9262e-05 | H
Nut- und Zahnkopfstreuung (Stator) | L_1sigma_nz | 2.551e-05 | H
Oberwellenstreuung (Stator) | L_1sigma_o | 1.0367e-05 | H
Wicklungskopfstreuung (Stator) | L_1sigma_w | 3.3385e-05 | H
Koppelinduktivität | L_21 | 0.00096639 | H
Gesamtinduktivität (Rotor) | L_22 | 0.0005992 | H
Hauptinduktivität (Rotor) | L_2h | 0.00058385 | H
Streuinduktivität (Rotor) | L_2sigma | 1.5354e-05 | H
Streuinduktivität eines Ringsegments | L_2sigma_r | 3.9431e-09 | H
Streuinduktivität eines Stabs | L_2sigma_s | 2.2501e-07 | H
Streuinduktivität (Rotor) transformiert auf Statorseite | L_2sigma_trans | 4.2066e-05 | H
Schrägungsstreuung | L_sigma_schr | 0 | H
Elektrische Nennleistung | P_el_N | 106157.1125 | W
Nennscheinleistung | P_s | 127439.5108 | VA
Innere Nennscheinleistung | P_si | 127439.5108 | VA
max. Fluss im Ruecken (Stator) | Phi_1r_max | 0.0035669 | Wb
max. Fluss im Ruecken (Rotor) | Phi_2r_max | 0.0033971 | Wb
Luftspaltwellenfluss | Phi_delta | 0.0067941 | Wb
Hauptwellenfluss | Phi_h | 0.0067941 | Wb
Widerstand eines Wicklungsstrangs (Stator) | R_1 | 0.010283 | Ohm
Widerstand (Rotor) | R_2 | 0.0016455 | Ohm
Widerstand (Rotor) transformiert auf Statorseite | R_2_trans | 0.0045082 | Ohm
Widerstand eines Ringsegments (Rotor) | R_2r | 5.7469e-07 | Ohm
Stabwiderstand (Rotor) | R_2s | 2.769e-05 | Ohm
Durchflutung | Theta_p | 834.6578 | A
Strangspannung (Stator) | U_1Str | 173.2051 | V
Magnetischer Spannungsabfall über dem Rücken (Stator) | V_1r | 1.1507 | A
Magnetischer Spannungsabfall über den Zähnen (Stator) | V_1z | 3.4491 | A
Magnetischer Spannungsabfall über dem Rücken (Rotor) | V_2r | 0.74541 | A
Magnetischer Spannungsabfall über den Zähnen (Rotor) | V_2z | 4.0674 | A
Magnetischer Spannungsabfall über dem Luftspalt | V_delta | 825.2451 | A
Magnetischer Spannungsabfall über dem Rücken | V_r | 1.8962 | A
Magnetischer Spannungsabfall über den Zähnen | V_z | 7.5165 | A
Gesättigte Hauptreaktanz (Stator) | X_1h_ges | 2.0101 | Ohm
Abplattungsfaktor | alpha_p | 1.5627 | -
Nennleistungsfaktor | cos_phi_N | 0.833 | -
Nennwirkungsgrad | eta_N | 0.942 | -
Hilfsfaktor Carter-Faktor (Stator) | gamma_1 | 0.48354 | -
Hilfsfaktor Carter-Faktor (Rotor) | gamma_2 | 0.48266 | -
Zahnsättigunsfaktor | k | 0.0091083 | -
Carter-Faktor (Stator) | k_1c | 1.2717 | -
Carter-Faktor (Rotor) | k_2c | 1.2271 | -
Carter-Faktor | k_c | 1.5606 | -
Spezifische Leitfähigkeit (Stator) | kappa_1 | 45.5116 | Sm/mm^2
Spezifische Leitfähigkeit (Rotor) | kappa_2 | 42.2617 | Sm/mm^2
Relativer Nut-Zahnkopf-Streuleitwert (Stator) | lambda_1nz | 2.2441 | -
Relativer Streuleitwert der Wicklungsstreuung (Stator) | lambda_1w | 0.58738 | -
Relativer Streuleitwert der Wickelkopfstreuung (Stator) | lambda_1ws | 0.3 | -
Relativer Streuleitwert der Zahnkopfstreuung (Stator) | lambda_1z | -0.047514 | -
Relativer Nut-Zahnkopf-Streuleitwert (Rotor) | lambda_2nz | 1.7815 | -
Relativer Streuleitwert eines Rings | lambda_2r | 0.35 | -
Relativer Streuleitwert der Zahnkopfstreuung (Rotor) | lambda_2z | -0.04711 | -
#N/A | misc |  | #N/A
Spezifischer Widerstand bei theta_1 (Stator) | rho_1 | 0.021972 | mm^2/Sm
Spezifischer Widerstand bei theta_2 (Rotor) | rho_2 | 0.023662 | mm^2/Sm
Streuleitfaktor | sigma | 0.066064 | -
Streuleitfaktor (Stator) | sigma_1 | 0.0433 | -
Streuleitfaktor (Rotor) | sigma_2 | 0.026298 | -
Streukoeffizient der Oberwellenstreuung (Rotor) | sigma_2o | 0.0048809 | -
Streukoeffizient der Schrägungstreuung | sigma_schr | 0 | -
Reelles Übersetzungsverhältnis | ue_h | 1.6552 | -
Strangwindungszahl (Stator) | w_1Str | 30 | -
Optimale Strangwindungszahl (Stator) | w_1Str_opt | 27.8288 | -
Wicklungsfaktor Schrägung (Hauptwelle) | xi_schr_p | 1 | -

## Wicklung
Bezeichnung | Formelzeichen | Wert | Einheit
Leiter Querschnittsfläche (Stator) | A_1L | 18.9575 | mm^2
Rückenfläche (Rotor) | A_2r | 369.134 | m^2
Stabquerschnitt (Rotor) | A_2s | 84.5389 | mm^2
Nutenzahl (Stator) | N_1 | 120 | -
max. Nutenzahl (Stator) | N_1max | 143 | -
Nutenzahl (Rotor) | N_2 | 104 | -
min. Nutenzahl für Ganzlochwicklungen | N_min_GL | 48 | -
Stromdichte (Stator) | S_1 | 6.4686 | A/mm^2
Sehnung Wicklungs (Stator) | Sehnung_1 | 1 | -
Volumen Leiter (Stator) | V_1Le | 0.0020182 | m^3
Wicklungstyp (Stator) | Wicklungstyp_1 | 1SGL | -
Anzahl an Parallelschaltungen | a_1 | 2 | -
Leiter Durchmesser (Stator) | d_1L | 4.913 | mm
Abweichung von optimaler Strangwindungszahl (Stator) | err_1 | -2.1712 | -
Größter gemeinsamer Teiler von Lochzahl Nenner und Strangzahl | ggT_q_1n_m | 1 | 0
Mittlere Windungslänge der Wicklungen (Stator) | l_1m | 0.59145 | m
Leiterlänge im Wicklungskopf (Stator) | l_1w | 0.19679 | m
Masse Leiter (Stator) | m_1Le | 18.0429 | kg
Anzahl Wicklungsschichten | n_lay | 1 | -
Lochzahl (Stator) | q_1 | 5 | -
Lochzahl Nenner (Stator) | q_1n | 1 | -
Lochzahl Zähler (Stator) | q_1z | 5 | -
min. Lochzahl für Ganzlochwicklungen | q_min_GL | 2 | -
Streukoeffizient der Oberwellenstreuung (Stator) | sigma_1o | 0.006481 | -
Nutteilung (Stator) | tau_1n | 0.0083759 | m
Nutteilung (Rotor) | tau_2n | 0.0096167 | m
Wicklungsfaktor Grundwelle (Stator) | xi_1p | 0.95634 | -
Wicklungsschritt (Stator) | y_1 | 15 | -
Durchmesserschritt Wicklung (Stator) | y_1Durchmesser | 15 | -
Schrittverkürzung Wicklung (Stator) | y_1v | 0 | -
Anzahl der Leiter je Nut | z_1n | 3 | -

## Formelzeichenverzeichnis
Formelzeichen | Bezeichnung | Einheit
P_N | Nennleistung | kW
n_N | Nenndrehzahl | U/min
U_N | Nennspannung | V
p | Polpaarzahl | -
f_N | Nennfrequenz | Hz
cos_phi_N | Nennleistungsfaktor | -
m | Strangzahl | -
M_N | Nenndrehmoment | Nm
lambda | Relative Ankerlänge | -
l_v | Kanalbreite der Ventilationskanäle | m
B_m | Mittelwert der Luftspaltinduktion | T
B_p | Hauptwellenamplitude der Luftspaltinduktion | T
A | Strombelag | A/mm
S_1 | Stromdichte (Stator) | A/mm^2
B_1r_max | max. Rückeninduktion (Stator) | T
B_1z_max | max. Zahninduktion (Stator) | T
phi_1n | Nutfüllfaktor (Stator) | -
xi_1p | Wicklungsfaktor Grundwelle (Stator) | -
tau_1n_min | min. Nutteilung (Stator) | m
phi_1Fe | Eisenfüllfaktor (Stator) | -
S_2 | Stromdichte (Rotor) | A/mm^2
S_2s | Stabstromdichte (Rotor) | A/mm^2
S_2r | Ringstromdichte (Rotor) | A/mm^2
B_2r_max | max. Rückeninduktion (Rotor) | T
B_2z_max | max. Zahninduktion (Rotor) | T
phi_2n | Nutfüllfaktor (Rotor) | -
xi_2p | Wicklungsfaktor Grundwelle (Rotor) | -
tau_2n_min | min. Nutteilung (Rotor) | m
phi_2Fe | Eisenfüllfaktor (Rotor) | -
Maschinentyp | Maschinentyp | -
Maschinenausfuehrung | Maschinenausfuehrung | -
Schaltung | Schaltung | -
Spulenform_Stator | Spulenform Stator | -
Spulenform_Rotor | Spulenform Rotor | -
Nutform_Stator | Nutform Stator | -
Nutform_Rotor | Nutform Rotor | -
Kuehlungsart | Kuehlungsart | -
Stator_Eisenmaterial | Eisenmaterial Stator | -
Stator_Leitermaterial | Leitermaterial Stator | -
theta_1 | Temperatur Leitermaterial Stator | °C
Rotor_Eisenmaterial | Eisenmaterial Rotor | -
Rotor_Leitermaterial | Leitermaterial Rotor | -
theta_2 | Temperatur Leitermaterial Rotor | °C
Rotor_Magnetmaterial | Magnetmaterial Rotor | -
B_r_PM | Remanenzinduktion PM | T
Mode_Wicklung | Modus Wicklungsauslegung | -
Wicklungstyp | Wicklungstyp | -
U_1Str | Strangspannung (Stator) | V
E_h | Induzierte Spannung | V
eta_N | Nennwirkungsgrad | -
P_el_N | Elektrische Nennleistung | W
P_s | Nennscheinleistung | VA
I_1Str | Strangstrom (Stator) | A
I_N | Nennstrom | A
P_si | Innere Nennscheinleistung | VA
C_mech | Ausnutzungsfaktor ASM | kWmin/m^3
k_red | Reduktionsfaktor Ausnutzungsfaktor | -
C_mech_red | Reduzierter Ausnutzungsfaktor | kWmin/m^3
C | Ausnutzungsfaktor allgemein | kVAmin/m^3
C_s | Ausnutzungsfaktor SM | kVAmin/m^3
V_Bohrung | Bohrungsvolumen | m^3
D_1i | Bohrungsdurchmesser (Stator) | m
delta | Geometrische Luftspaltlänge | mm
D_2a | Außendurchmesser (Rotor) | m
tau_1p | Polteilung (Stator) | m
l_i | Ideelle Länge | m
n_v | Anzahl der Ventilationskanäle | -
gamma_v | Hilfsfaktor Ventilationskanäle | -
l | Blechpaketlaenge | m
l_Fe | Reine Eisenlänge | m
Phi_delta | Luftspaltwellenfluss | Wb
Phi_h | Hauptwellenfluss | Wb
Phi_1r_max | max. Fluss im Ruecken (Stator) | Wb
l_1m | Mittlere Windungslänge der Wicklungen (Stator) | m
h_1r_min | min. Rückenhöhe (Stator) | m
h_1r_max | max. Rückenhöhe (Stator) | m
h_1n_min | min. Nuthöhe (Stator) | m
h_1n_max | max. Nuthöhe (Stator) | m
D_1a_max | max. Außendurchmesser (Stator) | m
N_1max | max. Nutenzahl (Stator) | -
q_min_GL | min. Lochzahl für Ganzlochwicklungen | -
N_min_GL | min. Nutenzahl für Ganzlochwicklungen | -
N_1 | Nutenzahl (Stator) | -
q_1 | Lochzahl (Stator) | -
q_1z | Lochzahl Zähler (Stator) | -
q_1n | Lochzahl Nenner (Stator) | -
ggT_q_1n_m | Größter gemeinsamer Teiler von Lochzahl Nenner und Strangzahl
tau_1n | Nutteilung (Stator) | m
y_1Durchmesser | Durchmesserschritt Wicklung (Stator) | -
Wicklungstyp_1 | Wicklungstyp (Stator) | -
n_lay | Anzahl Wicklungsschichten | -
y_1 | Wicklungsschritt (Stator) | -
y_1v | Schrittverkürzung Wicklung (Stator) | -
Sehnung_1 | Sehnung Wicklungs (Stator) | -
sigma_1o | Streukoeffizient der Oberwellenstreuung (Stator) | -
xi_1p | Wicklungsfaktor Grundwelle (Stator) | -
a_1 | Anzahl an Parallelschaltungen | -
w_1Str_opt | Optimale Strangwindungszahl (Stator) | -
w_1Str | Strangwindungszahl (Stator) | -
z_1n | Anzahl der Leiter je Nut | -
err_1 | Abweichung von optimaler Strangwindungszahl (Stator) | -
I_1zw | Zweigstrom (Stator) | A
A_1L | Leiter Querschnittsfläche (Stator) | mm^2
d_1L | Leiter Durchmesser (Stator) | mm
V_1Le | Volumen Leiter (Stator) | m^3
m_1Le | Masse Leiter (Stator) | kg
A_1n | Nutquerschnitt (Stator) | mm^2
alpha_p | Abplattungsfaktor | -
B_max | max. Induktion der Feldkurve | T
b_1ns | Nutschlitzbreite (Stator) | mm
h_1ns | Nutschlitzhöhe (Stator) | mm
d_1iso | Dicke der Nutisolierung (Stator) | mm
alpha_1nk | Nutkeilwinkel (Stator) | rad
h_1k | Nutkeilhöhe (Winkel) (Stator) | mm
h_1nk | Nutkeilhöhe (Stator) | mm
b_1n_o | Nutbreite oben (Stator) | mm
b_1n_u | Nutbreite unten (Stator) | mm
b_1n_m | Nutbreite mitte (Stator) | mm
b_1z_o | Zahnbreite oben (Stator) | mm
b_1z_u | Zahnbreite unten (Stator) | mm
b_1z_m | Zahnbreite mitte (Stator) | mm
h_1n | Nuthöhe (Stator) | mm
A_1n_tat | Tatsächliche Nutfläche (Stator) | mm^2
B_1z_o | Zahninduktion oben (Stator) | T
B_1z_u | Zahninduktion unten (Stator) | T
B_1z_m | Zahninduktion mitte (Stator) | T
h_1r | Rückenhöhe (Stator) | mm
B_1r | Rückeninduktion (Stator) | T
h_1r_rel | Relative Rückenhöhe (Stator) | -
D_1a | Außendurchmesser (Stator) | m
N_2max | max. Nutenzahl (Rotor) | -
N_2min | min. Nutenzahl (Rotor) | -
q_2max | max. Lochzahl (Rotor) | -
q_2min | min. Lochzahl (Rotor) | -
N_2 | Nutenzahl (Rotor) | -
q_2 | Lochzahl (Rotor) | -
I_2 | Strom (Rotor) | A
I_2s | Stabstrom (Rotor) | A
I_2r | Ringstrom (Rotor) | A
A_2s | Stabquerschnitt (Rotor) | mm^2
A_2r | Ringquerschnitt (Rotor) | mm^2
A_2n | Nutquerschnitt (Rotor) | mm^2
tau_2n | Nutteilung (Rotor) | m
tau_2p | Polteilung (Rotor) | m
Phi_2r_max | max. Fluss im Ruecken (Rotor) | Wb
b_2ns | Nutschlitzbreite (Rotor) | mm
h_2ns | Nutschlitzhöhe (Rotor) | mm
d_2iso | Dicke der Nutisolierung (Rotor) | mm
alpha_2nk | Nutkeilwinkel (Rotor) | rad
h_2k | Nutkeilhöhe (Winkel) (Rotor) | mm
h_2nk | Nutkeilhöhe (Rotor) | mm
b_2n_o | Nutbreite oben (Rotor) | mm
b_2n_u | Nutbreite unten (Rotor) | mm
b_2n_m | Nutbreite mitte (Rotor) | mm
b_2z_o | Zahnbreite oben (Rotor) | mm
b_2z_u | Zahnbreite unten (Rotor) | mm
b_2z_m | Zahnbreite mitte (Rotor) | mm
h_2n | Nuthöhe (Rotor) | mm
A_2n_tat | Tatsächliche Nutfläche (Rotor) | mm^2
B_2z_o | Zahninduktion oben (Rotor) | T
B_2z_u | Zahninduktion unten (Rotor) | T
B_2z_m | Zahninduktion mitte (Rotor) | T
h_2r | Rückenhöhe (Rotor) | mm
B_2r | Rückeninduktion (Rotor) | T
h_2r_rel | Relative Rückenhöhe (Rotor) | -
D_2i | Innendurchmesser (Rotor) | m
l_PM | Länge PM | m
k_so | Sättigungsfaktor Längsachse im Leerlauf | -
alpha_i | Ideeler Polbedeckungsfaktor | -
b_PM | Breite PM | mm
k_sigma | Streuflussfaktor PM | -
k_b | Anzahl PM verantwortlich für polaren Fluss | -
k_h | Anzahl wie oft die Flusslinie die PM durchquert | -
k_vg | Verhältnis Amplitude zu Durchschnittswert vom Luftspaltfluss | -
k_h_q | Zusatz-Formfaktor für die Querachse | -
k_sd | Sättigungsfaktor für die Längsachse | -
k_sq | Sättigungsfaktor für die Querachse | -
h_PM | Höhe PM | mm
Phi_PM | Fluss durch den permanentmagnetischen Abschnitt | Wb
alpha_PM | Öffnungswinkel PM (V-Form) | rad
h_1_PM | Höhe1 der PM Konstruktion | mm
h_2_PM | Höhe2 der PM Konstruktion | mm
h_3_PM | Höhe3 der PM Konstruktion | mm
Abstand_PM_Rotoroberflaeche | Abstand zwischen PM und Rotoroberflaeche | mm
Abstand_PM_unten | Abstand zwischen den PM unten | mm
A_1r | Rückenfläche (Stator) | m^2
A_1z | Zahnfläche (Stator) | m^2
A_2r | Rückenfläche (Rotor) | m^2
A_2z | Zahnfläche (Rotor) | m^2
Vo_1r | Rückenvolumen (Stator) | m^3
Vo_1z | Zahnvolumen (Stator) | m^3
Vo_2r | Rückenvolumen (Rotor) | m^3
Vo_2z | Zahnvolumen (Rotor) | m^3
gamma_1 | Hilfsfaktor Carter-Faktor (Stator) | -
k_1c | Carter-Faktor (Stator) | -
gamma_2 | Hilfsfaktor Carter-Faktor (Rotor) | -
k_2c | Carter-Faktor (Rotor) | -
k_c | Carter-Faktor | -
V_delta | Magnetischer Spannungsabfall über dem Luftspalt | A
B_1zs_m | Scheinbare Zahninduktion mitte (Stator) | T
B_1zs_o | Scheinbare Zahninduktion oben (Stator) | T
B_1zs_u | Scheinbare Zahninduktion unten (Stator) | T
H_1z_o | Zahnfeldstärke oben (Stator) | A/m
H_1z_u | Zahnfeldstärke unten (Stator) | A/m
H_1z_m | Zahnfeldstärke mitte (Stator) | A/m
H_2z_o | Zahnfeldstärke oben (Rotor) | A/m
H_2z_u | Zahnfeldstärke unten (Rotor) | A/m
H_2z_m | Zahnfeldstärke mitte (Rotor) | A/m
V_1z | Magnetischer Spannungsabfall über den Zähnen (Stator) | A
V_2z | Magnetischer Spannungsabfall über den Zähnen (Rotor) | A
V_z | Magnetischer Spannungsabfall über den Zähnen | A
k | Zahnsättigunsfaktor | -
H_1r | Rückenfeldstärke (Stator) | A/m
H_2r | Rückenfeldstärke (Rotor) | A/m
tau_1r | Polteilung an der Grenzfläche zwischen Zahngebiet und Rücken (Stator) | m
tau_2r | Polteilung an der Grenzfläche zwischen Zahngebiet und Rücken (Rotor) | m
C_1r | Rückenreduktionsfaktor (Stator) | -
C_2r | Rückenreduktionsfaktor (Rotor) | -
V_1r | Magnetischer Spannungsabfall über dem Rücken (Stator) | A
V_2r | Magnetischer Spannungsabfall über dem Rücken (Rotor) | A
V_r | Magnetischer Spannungsabfall über dem Rücken | A
Theta_p | Durchflutung | A
I_mu | Magnetisierungsstrom | A
delta_i | Ideelle Luftspaltlänge | mm
L_1h | Ungesättigte Hauptinduktivität (Stator) | H
X_1h_ges | Gesättigte Hauptreaktanz (Stator) | Ohm
delta_i_ss | Ersatzluftspalt (Sättigung) | mm
L_1h_ges | Gesättigte Hauptinduktivität (Stator) | H
lambda_1z | Relativer Streuleitwert der Zahnkopfstreuung (Stator) | -
lambda_2z | Relativer Streuleitwert der Zahnkopfstreuung (Rotor) | -
h_1ue | Höhe über Leiter (Stator) | mm
h_1l | Höhe Leiter (Stator) | mm
b_1n | Breite Nut (Stator) | mm
b_1k | Breite Nutkeilgebiet (Stator) | mm
h_2ue | Höhe über Leiter (Rotor) | mm
h_2l | Höhe Leiter (Rotor) | mm
b_2n | Breite Nut (Rotor) | mm
b_2k | Breite Nutkeilgebiet (Rotor) | mm
lambda_1nz | Relativer Nut-Zahnkopf-Streuleitwert (Stator) | -
k_1 | Hilfsfaktor 1 Nut-Zahnkopf-Streuleitwert (Stator) | -
k_2 | Hilfsfaktor 2 Nut-Zahnkopf-Streuleitwert (Stator) | -
d | Abstand zwischen den Leitern bei Zweischichtwicklungen (Stator) | mm
L_1sigma_nz | Nut- und Zahnkopfstreuung (Stator) | H
lambda_2nz | Relativer Nut-Zahnkopf-Streuleitwert (Rotor) | -
k_1 | Hilfsfaktor 1 Nut-Zahnkopf-Streuleitwert (Rotor) | -
k_2 | Hilfsfaktor 2 Nut-Zahnkopf-Streuleitwert (Rotor) | -
d | Abstand zwischen den Leitern bei Zweischichtwicklungen (Rotor) | mm
L_2sigma_nz | Nut- und Zahnkopfstreuung (Rotor) | H
l_1w | Leiterlänge im Wicklungskopf (Stator) | m
lambda_1ws | Relativer Streuleitwert der Wickelkopfstreuung (Stator) | -
lambda_1w | Relativer Streuleitwert der Wicklungsstreuung (Stator) | -
L_1sigma_w | Wicklungskopfstreuung (Stator) | H
l_2w | Leiterlänge im Wicklungskopf (Rotor) | m
lambda_2ws | Relativer Streuleitwert der Wickelkopfstreuung (Rotor) | -
lambda_2w | Relativer Streuleitwert der Wicklungsstreuung (Rotor) | -
L_2sigma_w | Wicklungskopfstreuung (Rotor) | H
L_1sigma_o | Oberwellenstreuung (Stator) | H
xi_schr_p | Wicklungsfaktor Schrägung (Hauptwelle) | -
sigma_schr | Streukoeffizient der Schrägungstreuung | -
L_sigma_schr | Schrägungsstreuung | H
L_1sigma | Streuinduktivität (Stator) | H
k_ad | Formfaktor für die Längsachse | -
k_aq | Formfaktor für die Querachse | -
L_hd | Hauptinduktivitaet der Längsachse | H
L_hq | Hauptinduktivitaet der Querachse | H
L_d | Synchrone Induktivität Längsachse | H
L_q | Synchrone Induktivität Querachse | H
k_phi | Verhältnis zwischen Hauptinduktivität und Gesamtinduktivität | -
Psi_PM | Verketteter PM-Fluss | Vs
ue_h | Reelles Übersetzungsverhältnis | -
L_2sigma_s | Streuinduktivität eines Stabs | H
lambda_2r | Relativer Streuleitwert eines Rings | -
D_2r | Mittlerer Ringdurchmesser | m
L_2sigma_r | Streuinduktivität eines Ringsegments | H
sigma_2o | Streukoeffizient der Oberwellenstreuung (Rotor) | -
L_2sigma | Streuinduktivität (Rotor) | H
L_11 | Gesamtinduktivität (Stator) | H
L_12 | Koppelinduktivität | H
L_21 | Koppelinduktivität | H
L_2h | Hauptinduktivität (Rotor) | H
L_22 | Gesamtinduktivität (Rotor) | H
sigma | Streuleitfaktor | -
sigma_1 | Streuleitfaktor (Stator) | -
L_2sigma_trans | Streuinduktivität (Rotor) transformiert auf Statorseite | H
sigma_2 | Streuleitfaktor (Rotor) | -
rho_1 | Spezifischer Widerstand bei theta_1 (Stator) | mm^2/Sm
kappa_1 | Spezifische Leitfähigkeit (Stator) | Sm/mm^2
R_1 | Widerstand eines Wicklungsstrangs (Stator) | Ohm
rho_2 | Spezifischer Widerstand bei theta_2 (Rotor) | mm^2/Sm
kappa_2 | Spezifische Leitfähigkeit (Rotor) | Sm/mm^2
R_2s | Stabwiderstand (Rotor) | Ohm
l_2rm | Mittlere Ringsegmentlänge (Rotor) | m
R_2r | Widerstand eines Ringsegments (Rotor) | Ohm
R_2 | Widerstand (Rotor) | Ohm
R_2_trans | Widerstand (Rotor) transformiert auf Statorseite | Ohm